## 2025 Single row deep groove
d | D2 | B | dynamic¦C | static¦C | load limit¦Pu | Reference speed | Limiting speed | Mass | ID | capped on one side1)
mm |  |  | kN |  | kN | r/min | r/min | kg | – |  | By: 2025 FRA232 TA
3 | 10 | 4 | 0.54 | 0.18 | 0.007 | 130000 | 80000 | 0.0015 | 623 | –
3 | 10 | 4 | 0.54 | 0.18 | 0.007 | – | 40000 | 0.0015 | 623-2RS1 | 623-RS1
3 | 10 | 4 | 0.54 | 0.18 | 0.007 | 130000 | 60000 | 0.0015 | 623-2Z | 623-Z
4 | 9 | 2.5 | 0.423 | 0.116 | 0.005 | 140000 | 85000 | 0.0007 | 618/4 | –
4 | 9 | 3.5 | 0.54 | 0.18 | 0.07 | 140000 | 70000 | 0.001 | 628/4-2Z | –
4 | 9 | 4 | 0.54 | 0.18 | 0.07 | 140000 | 70000 | 0.0013 | 638/4-2Z | –
4 | 11 | 4 | 0.624 | 0.18 | 0.008 | 130000 | 63000 | 0.0017 | 619/4-2Z | –
4 | 11 | 4 | 0.624 | 0.18 | 0.008 | 130000 | 80000 | 0.0017 | 619/4 | –
4 | 12 | 4 | 0.806 | 0.28 | 0.012 | 120000 | 75000 | 0.0021 | 604 | –
4 | 12 | 4 | 0.806 | 0.28 | 0.012 | 120000 | 60000 | 0.0021 | 604-2Z | 604-Z
4 | 13 | 5 | 0.936 | 0.29 | 0.012 | 110000 | 67000 | 0.0031 | 624 | –
4 | 13 | 5 | 0.936 | 0.29 | 0.012 | 110000 | 53000 | 0.0031 | 624-2Z | 624-Z
4 | 16 | 5 | 1.11 | 0.38 | 0.016 | 95000 | 60000 | 0.0054 | 634 | –
4 | 16 | 5 | 1.11 | 0.38 | 0.016 | – | 28000 | 0.0054 | 634-2RS1 | 634-RS1
4 | 16 | 5 | 1.11 | 0.38 | 0.016 | 95000 | 48000 | 0.0054 | 634-2RZ | 634-RZ
4 | 16 | 5 | 1.11 | 0.38 | 0.016 | 95000 | 48000 | 0.0054 | 634-2Z | 634-Z
5 | 11 | 3 | 0.468 | 0.143 | 0.006 | 120000 | 75000 | 0.0012 | 618/5 | –
5 | 11 | 4 | 0.64 | 0.26 | 0.011 | 120000 | 60000 | 0.0014 | 628/5-2Z | –
5 | 11 | 5 | 0.64 | 0.26 | 0.011 | 120000 | 60000 | 0.0016 | 638/5-2Z | –
5 | 13 | 4 | 0.884 | 0.335 | 0.014 | 110000 | 50000 | 0.0025 | 619/5-2Z | –
5 | 13 | 4 | 0.884 | 0.335 | 0.014 | 110000 | 70000 | 0.0025 | 619/5 | –
5 | 16 | 5 | 1.14 | 0.38 | 0.016 | 95000 | 60000 | 0.005 | 625 | –
5 | 16 | 5 | 1.14 | 0.38 | 0.016 | 95000 | 48000 | 0.005 | 625-2Z | 625-Z
5 | 19 | 6 | 2.34 | 0.95 | 0.04 | 80000 | 50000 | 0.0085 | 635 | –
5 | 19 | 6 | 2.34 | 0.95 | 0.04 | – | 24000 | 0.009 | 635-2RS1 | 635-RS1
5 | 19 | 6 | 2.34 | 0.95 | 0.04 | 80000 | 40000 | 0.009 | 635-2RZ | 635-RZ
5 | 19 | 6 | 2.34 | 0.95 | 0.04 | 80000 | 40000 | 0.0093 | 635-2Z | 635-Z
6 | 13 | 3.5 | 0.715 | 0.224 | 0.01 | 110000 | 67000 | 0.002 | 618/6 | –
6 | 13 | 5 | 0.88 | 0.35 | 0.015 | 110000 | 53000 | 0.0026 | 628/6-2Z | –
6 | 15 | 5 | 0.884 | 0.27 | 0.011 | 100000 | 50000 | 0.0039 | 619/6-2Z | –
6 | 15 | 5 | 0.884 | 0.27 | 0.011 | 100000 | 63000 | 0.0039 | 619/6 | –
6 | 19 | 6 | 2.34 | 0.95 | 0.04 | 80000 | 50000 | 0.0081 | 626 | –
6 | 19 | 6 | 2.34 | 0.95 | 0.04 | – | 24000 | 0.0083 | 626-2RSH | 626-RSH
6 | 19 | 6 | 2.34 | 0.95 | 0.04 | 80000 | 40000 | 0.0083 | 626-2RSL | 626-RSL
6 | 19 | 6 | 2.34 | 0.95 | 0.04 | 80000 | 40000 | 0.0088 | 626-2Z | 626-Z
7 | 14 | 3.5 | 0.78 | 0.26 | 0.011 | 100000 | 63000 | 0.0022 | 618/7 | –
7 | 14 | 5 | 0.956 | 0.4 | 0.017 | 100000 | 50000 | 0.0031 | 628/7-2Z | –
7 | 17 | 5 | 1.06 | 0.375 | 0.016 | 90000 | 45000 | 0.0049 | 619/7-2Z | –
7 | 17 | 5 | 1.06 | 0.375 | 0.016 | 90000 | 56000 | 0.0049 | 619/7 | –
7 | 19 | 6 | 2.34 | 0.95 | 0.04 | 85000 | 53000 | 0.0076 | 607 | –
7 | 19 | 6 | 2.34 | 0.95 | 0.04 | – | 24000 | 0.0078 | 607-2RSH | 607-RSH
7 | 19 | 6 | 2.34 | 0.95 | 0.04 | 85000 | 43000 | 0.0078 | 607-2RSL | 607-RSL
7 | 19 | 6 | 2.34 | 0.95 | 0.04 | 85000 | 43000 | 0.0084 | 607-2Z | 607-Z
7 | 22 | 7 | 3.45 | 1.37 | 0.057 | 70000 | 45000 | 0.012 | 627 | –
7 | 22 | 7 | 3.45 | 1.37 | 0.057 | – | 22000 | 0.013 | 627-2RSH | 627-RSH
7 | 22 | 7 | 3.45 | 1.37 | 0.057 | 70000 | 36000 | 0.013 | 627-2RSL | 627-RSL
7 | 22 | 7 | 3.45 | 1.37 | 0.057 | 70000 | 36000 | 0.013 | 627-2Z | 627-Z
8 | 16 | 4 | 0.819 | 0.3 | 0.012 | 90000 | 56000 | 0.003 | 618/8 | –
8 | 16 | 5 | 1.33 | 0.57 | 0.024 | – | 26000 | 0.0036 | 628/8-2RS1 | –
8 | 16 | 5 | 1.33 | 0.57 | 0.024 | 90000 | 45000 | 0.0036 | 628/8-2Z | –
8 | 16 | 6 | 1.33 | 0.57 | 0.024 | 90000 | 45000 | 0.0043 | 638/8-2Z | –
8 | 19 | 6 | 1.46 | 0.465 | 0.02 | – | 24000 | 0.0071 | 619/8-2RS1 | –
8 | 19 | 6 | 1.46 | 0.465 | 0.02 | 85000 | 43000 | 0.0071 | 619/8-2Z | –
8 | 19 | 6 | 1.46 | 0.465 | 0.02 | 85000 | 53000 | 0.0071 | 619/8 | –
8 | 19 | 6 | 2.34 | 0.95 | 0.04 | 85000 | 43000 | 0.0072 | 607/8-2Z | 607/8-Z
8 | 22 | 7 | 3.45 | 1.37 | 0.057 | 75000 | 48000 | 0.012 | 608 | –
8 | 22 | 7 | 3.45 | 1.37 | 0.057 | – | 22000 | 0.012 | 608-2RSH | 608-RSH
8 | 22 | 7 | 3.45 | 1.37 | 0.057 | 75000 | 38000 | 0.012 | 608-2RSL | 608-RSL
8 | 22 | 7 | 3.45 | 1.37 | 0.057 | 75000 | 38000 | 0.013 | 608-2Z | 608-Z
8 | 22 | 11 | 3.45 | 1.37 | 0.057 | – | 22000 | 0.016 | 630/8-2RS1 | –
8 | 24 | 8 | 3.9 | 1.66 | 0.071 | 63000 | 40000 | 0.018 | 628 | –
8 | 24 | 8 | 3.9 | 1.66 | 0.071 | – | 19000 | 0.017 | 628-2RS1 | 628-RS1
8 | 24 | 8 | 3.9 | 1.66 | 0.071 | 63000 | 32000 | 0.017 | 628-2RZ | 628-RZ
8 | 24 | 8 | 3.9 | 1.66 | 0.071 | 63000 | 32000 | 0.018 | 628-2Z | 628-Z
8 | 28 | 9 | 1.33 | 0.57 | 0.024 | 60000 | 30000 | 0.03 | 638-2RZ | 638-RZ
9 | 17 | 4 | 0.871 | 0.34 | 0.014 | 85000 | 53000 | 0.0034 | 618/9 | –
9 | 17 | 5 | 1.43 | 0.64 | 0.027 | – | 24000 | 0.0043 | 628/9-2RS1 | –
9 | 17 | 5 | 1.43 | 0.64 | 0.027 | 85000 | 43000 | 0.0043 | 628/9-2Z | 628/9-Z
9 | 20 | 6 | 2.34 | 0.98 | 0.043 | 80000 | 40000 | 0.0076 | 619/9-2Z | –
9 | 20 | 6 | 2.34 | 0.98 | 0.043 | 80000 | 50000 | 0.0076 | 619/9 | –
9 | 24 | 7 | 3.9 | 1.66 | 0.071 | 70000 | 43000 | 0.014 | 609 | –
9 | 24 | 7 | 3.9 | 1.66 | 0.071 | – | 19000 | 0.015 | 609-2RSH | 609-RSH
9 | 24 | 7 | 3.9 | 1.66 | 0.071 | 70000 | 34000 | 0.014 | 609-2RSL | 609-RSL
9 | 24 | 7 | 3.9 | 1.66 | 0.071 | 70000 | 34000 | 0.015 | 609-2Z | 609-Z
9 | 26 | 8 | 4.75 | 1.96 | 0.083 | 60000 | 38000 | 0.02 | 629 | –
9 | 26 | 8 | 4.75 | 1.96 | 0.083 | – | 19000 | 0.02 | 629-2RSH | 629-RSH
9 | 26 | 8 | 4.75 | 1.96 | 0.083 | 60000 | 30000 | 0.02 | 629-2RSL | 629-RSL
9 | 26 | 8 | 4.75 | 1.96 | 0.083 | 60000 | 30000 | 0.021 | 629-2Z | 629-Z
10 | 19 | 5 | 1.72 | 0.83 | 0.036 | – | 22000 | 0.0055 | 61800-2RS1 | –
10 | 19 | 5 | 1.72 | 0.83 | 0.036 | 80000 | 38000 | 0.0055 | 61800-2Z | –
10 | 19 | 5 | 1.72 | 0.83 | 0.036 | 80000 | 48000 | 0.0053 | 61800 | –
10 | 22 | 6 | 2.7 | 1.27 | 0.054 | – | 20000 | 0.01 | 61900-2RS1 | –
10 | 22 | 6 | 2.7 | 1.27 | 0.054 | 70000 | 36000 | 0.01 | 61900-2Z | –
10 | 22 | 6 | 2.7 | 1.27 | 0.054 | 70000 | 45000 | 0.01 | 61900 | –
10 | 26 | 8 | 4.75 | 1.96 | 0.083 | 67000 | 40000 | 0.019 | 6000 | –
10 | 26 | 8 | 4.75 | 1.96 | 0.083 | – | 19000 | 0.019 | 6000-2RSH | 6000-RSH
10 | 26 | 8 | 4.75 | 1.96 | 0.083 | 67000 | 34000 | 0.019 | 6000-2RSL | 6000-RSL
10 | 26 | 8 | 4.75 | 1.96 | 0.083 | 67000 | 34000 | 0.02 | 6000-2Z | 6000-Z
10 | 26 | 12 | 4.62 | 1.96 | 0.083 | – | 19000 | 0.025 | 63000-2RS1 | –
10 | 28 | 8 | 5.07 | 2.36 | 0.1 | 60000 | 30000 | 0.026 | 16100-2Z | –
10 | 28 | 8 | 5.07 | 2.36 | 0.1 | 60000 | 38000 | 0.024 | 16100 | –
10 | 30 | 9 | 5.4 | 2.36 | 0.1 | 56000 | 36000 | 0.031 | 6200 | –
10 | 30 | 9 | 5.4 | 2.36 | 0.1 | – | 17000 | 0.032 | 6200-2RSH | 6200-RSH
10 | 30 | 9 | 5.4 | 2.36 | 0.1 | 56000 | 28000 | 0.032 | 6200-2RSL | 6200-RSL
10 | 30 | 9 | 5.4 | 2.36 | 0.1 | 56000 | 28000 | 0.034 | 6200-2Z | 6200-Z
10 | 30 | 14 | 5.07 | 2.36 | 0.1 | – | 17000 | 0.04 | 62200-2RS1 | –
10 | 35 | 11 | 8.52 | 3.4 | 0.143 | 50000 | 32000 | 0.053 | 6300 | –
10 | 35 | 11 | 8.52 | 3.4 | 0.143 | – | 15000 | 0.054 | 6300-2RSH | 6300-RSH
10 | 35 | 11 | 8.52 | 3.4 | 0.143 | 50000 | 26000 | 0.053 | 6300-2RSL | 6300-RSL
10 | 35 | 11 | 8.52 | 3.4 | 0.143 | 50000 | 26000 | 0.055 | 6300-2Z | 6300-Z
10 | 35 | 17 | 8.06 | 3.4 | 0.143 | – | 15000 | 0.06 | 62300-2RS1 | –
12 | 21 | 5 | 1.74 | 0.915 | 0.039 | – | 20000 | 0.0063 | 61801-2RS1 | –
12 | 21 | 5 | 1.74 | 0.915 | 0.039 | 70000 | 36000 | 0.0063 | 61801-2Z | –
12 | 21 | 5 | 1.74 | 0.915 | 0.039 | 70000 | 43000 | 0.0063 | 61801 | –
12 | 24 | 6 | 2.91 | 1.46 | 0.062 | – | 19000 | 0.011 | 61901-2RS1 | –
12 | 24 | 6 | 2.91 | 1.46 | 0.062 | 67000 | 32000 | 0.011 | 61901-2Z | –
12 | 24 | 6 | 2.91 | 1.46 | 0.062 | 67000 | 40000 | 0.011 | 61901 | –
12 | 28 | 8 | 5.4 | 2.36 | 0.1 | 60000 | 38000 | 0.021 | 6001 | –
12 | 28 | 8 | 5.4 | 2.36 | 0.1 | – | 17000 | 0.022 | 6001-2RSH | 6001-RSH
12 | 28 | 8 | 5.4 | 2.36 | 0.1 | 60000 | 30000 | 0.021 | 6001-2RSL | 6001-RSL
12 | 28 | 8 | 5.4 | 2.36 | 0.1 | 60000 | 30000 | 0.022 | 6001-2Z | 6001-Z
12 | 28 | 12 | 5.07 | 2.36 | 0.1 | – | 17000 | 0.029 | 63001-2RS1 | –
12 | 30 | 8 | 5.07 | 2.36 | 0.1 | – | 17000 | 0.028 | 16101-2RS1 | –
12 | 30 | 8 | 5.07 | 2.36 | 0.1 | 56000 | 28000 | 0.028 | 16101-2Z | –
12 | 30 | 8 | 5.07 | 2.36 | 0.1 | 60000 | 38000 | 0.026 | 16101 | –
12 | 32 | 10 | 7.28 | 3.1 | 0.132 | 50000 | 32000 | 0.037 | 6201 | –
12 | 32 | 10 | 7.28 | 3.1 | 0.132 | – | 15000 | 0.038 | 6201-2RSH | 6201-RSH
12 | 32 | 10 | 7.28 | 3.1 | 0.132 | 50000 | 26000 | 0.038 | 6201-2RSL | 6201-RSL
12 | 32 | 10 | 7.28 | 3.1 | 0.132 | 50000 | 26000 | 0.039 | 6201-2Z | 6201-Z
12 | 32 | 14 | 6.89 | 3.1 | 0.132 | – | 15000 | 0.045 | 62201-2RS1 | –
12 | 37 | 12 | 10.1 | 4.15 | 0.176 | 45000 | 28000 | 0.06 | 6301 | –
12 | 37 | 12 | 10.1 | 4.15 | 0.176 | – | 14000 | 0.062 | 6301-2RSH | 6301-RSH
12 | 37 | 12 | 10.1 | 4.15 | 0.176 | 45000 | 22000 | 0.06 | 6301-2RSL | 6301-RSL
12 | 37 | 12 | 10.1 | 4.15 | 0.176 | 45000 | 22000 | 0.063 | 6301-2Z | 6301-Z
12 | 37 | 17 | 9.75 | 4.15 | 0.176 | – | 14000 | 0.07 | 62301-2RS1 | –
15 | 24 | 5 | 1.9 | 1.1 | 0.048 | – | 17000 | 0.0074 | 61802-2RS1 | –
15 | 24 | 5 | 1.9 | 1.1 | 0.048 | 60000 | 30000 | 0.0074 | 61802-2Z | –
15 | 24 | 5 | 1.9 | 1.1 | 0.048 | 60000 | 38000 | 0.0065 | 61802 | –
15 | 28 | 7 | 4.36 | 2.24 | 0.095 | – | 16000 | 0.016 | 61902-2RS1 | –
15 | 28 | 7 | 4.36 | 2.24 | 0.095 | 56000 | 28000 | 0.016 | 61902-2RZ | –
15 | 28 | 7 | 4.36 | 2.24 | 0.095 | 56000 | 28000 | 0.016 | 61902-2Z | –
15 | 28 | 7 | 4.36 | 2.24 | 0.095 | 56000 | 34000 | 0.016 | 61902 | –
15 | 32 | 8 | 5.85 | 2.85 | 0.12 | 50000 | 32000 | 0.027 | 16002 | –
15 | 32 | 8 | 5.85 | 2.85 | 0.12 | 50000 | 26000 | 0.025 | 16002-2Z | 16002-Z
15 | 32 | 9 | 5.85 | 2.85 | 0.12 | 50000 | 32000 | 0.03 | 6002 | –
15 | 32 | 9 | 5.85 | 2.85 | 0.12 | – | 14000 | 0.03 | 6002-2RSH | 6002-RSH
15 | 32 | 9 | 5.85 | 2.85 | 0.12 | 50000 | 26000 | 0.03 | 6002-2RSL | 6002-RSL
15 | 32 | 9 | 5.85 | 2.85 | 0.12 | 50000 | 26000 | 0.032 | 6002-2Z | 6002-Z
15 | 32 | 13 | 5.59 | 2.85 | 0.12 | – | 14000 | 0.039 | 63002-2RS1 | –
15 | 35 | 11 | 8.06 | 3.75 | 0.16 | 43000 | 28000 | 0.045 | 6202 | –
15 | 35 | 11 | 8.06 | 3.75 | 0.16 | – | 13000 | 0.046 | 6202-2RSH | 6202-RSH
15 | 35 | 11 | 8.06 | 3.75 | 0.16 | 43000 | 22000 | 0.046 | 6202-2RSL | 6202-RSL
15 | 35 | 11 | 8.06 | 3.75 | 0.16 | 43000 | 22000 | 0.048 | 6202-2Z | 6202-Z
15 | 35 | 14 | 7.8 | 3.75 | 0.16 | – | 13000 | 0.054 | 62202-2RS1 | –
15 | 42 | 13 | 11.9 | 5.4 | 0.228 | 38000 | 24000 | 0.082 | 6302 | –
15 | 42 | 13 | 11.9 | 5.4 | 0.228 | – | 12000 | 0.085 | 6302-2RSH | 6302-RSH
15 | 42 | 13 | 11.9 | 5.4 | 0.228 | 38000 | 19000 | 0.085 | 6302-2RSL | 6302-RSL
15 | 42 | 13 | 11.9 | 5.4 | 0.228 | 38000 | 19000 | 0.086 | 6302-2Z | 6302-Z
15 | 42 | 17 | 11.4 | 5.4 | 0.228 | – | 12000 | 0.11 | 62302-2RS1 | –
15 | 52 | 7 | 4.49 | 3.75 | 0.16 | – | 7500 | 0.034 | 61808-2RS1 | –
17 | 26 | 5 | 2.03 | 1.27 | 0.054 | – | 16000 | 0.0082 | 61803-2RS1 | –
17 | 26 | 5 | 2.03 | 1.27 | 0.054 | 56000 | 28000 | 0.0082 | 61803-2RZ | –
17 | 26 | 5 | 2.03 | 1.27 | 0.054 | 56000 | 28000 | 0.0082 | 61803-2Z | –
17 | 26 | 5 | 2.03 | 1.27 | 0.054 | 56000 | 34000 | 0.0075 | 61803 | –
17 | 30 | 7 | 4.62 | 2.55 | 0.108 | – | 14000 | 0.017 | 61903-2RS1 | –
17 | 30 | 7 | 4.62 | 2.55 | 0.108 | 50000 | 26000 | 0.017 | 61903-2Z | –
17 | 30 | 7 | 4.62 | 2.55 | 0.108 | 50000 | 26000 | 0.018 | 61903-2RZ | –
17 | 30 | 7 | 4.62 | 2.55 | 0.108 | 50000 | 32000 | 0.016 | 61903 | –
17 | 35 | 8 | 6.37 | 3.25 | 0.137 | 45000 | 22000 | 0.032 | 16003-2Z | –
17 | 35 | 8 | 6.37 | 3.25 | 0.137 | 45000 | 28000 | 0.031 | 16003 | –
17 | 35 | 10 | 6.37 | 3.25 | 0.137 | 45000 | 28000 | 0.038 | 6003 | –
17 | 35 | 10 | 6.37 | 3.25 | 0.137 | – | 13000 | 0.039 | 6003-2RSH | 6003-RSH
17 | 35 | 10 | 6.37 | 3.25 | 0.137 | 45000 | 22000 | 0.039 | 6003-2RSL | 6003-RSL
17 | 35 | 10 | 6.37 | 3.25 | 0.137 | 45000 | 22000 | 0.041 | 6003-2Z | 6003-Z
17 | 35 | 14 | 6.05 | 3.25 | 0.137 | – | 13000 | 0.052 | 63003-2RS1 | –
17 | 40 | 12 | 9.95 | 4.75 | 0.2 | 38000 | 24000 | 0.065 | 6203 | –
17 | 40 | 12 | 9.95 | 4.75 | 0.2 | – | 12000 | 0.067 | 6203-2RSH | 6203-RSH
17 | 40 | 12 | 9.95 | 4.75 | 0.2 | 38000 | 19000 | 0.067 | 6203-2RSL | 6203-RSL
17 | 40 | 12 | 9.95 | 4.75 | 0.2 | 38000 | 19000 | 0.068 | 6203-2Z | 6203-Z
17 | 40 | 12 | 11.4 | 5.4 | 0.228 | 38000 | 24000 | 0.064 | 6203 ETN9 | –
17 | 40 | 16 | 9.56 | 4.75 | 0.2 | – | 12000 | 0.089 | 62203-2RS1 | –
17 | 47 | 14 | 14.3 | 6.55 | 0.275 | 34000 | 22000 | 0.11 | 6303 | –
17 | 47 | 14 | 14.3 | 6.55 | 0.275 | – | 11000 | 0.12 | 6303-2RSH | 6303-RSH
17 | 47 | 14 | 14.3 | 6.55 | 0.275 | 34000 | 17000 | 0.12 | 6303-2RSL | 6303-RSL
17 | 47 | 14 | 14.3 | 6.55 | 0.275 | 34000 | 17000 | 0.12 | 6303-2Z | 6303-Z
17 | 47 | 19 | 13.5 | 6.55 | 0.275 | – | 11000 | 0.16 | 62303-2RS1 | –
17 | 62 | 17 | 22.9 | 10.8 | 0.455 | 28000 | 18000 | 0.27 | 6403 | –
20 | 32 | 7 | 4.03 | 2.32 | 0.104 | – | 13000 | 0.018 | 61804-2RS1 | –
20 | 32 | 7 | 4.03 | 2.32 | 0.104 | 45000 | 22000 | 0.018 | 61804-2RZ | –
20 | 32 | 7 | 4.03 | 2.32 | 0.104 | 45000 | 28000 | 0.018 | 61804 | –
20 | 37 | 9 | 6.37 | 3.65 | 0.156 | – | 12000 | 0.038 | 61904-2RS1 | –
20 | 37 | 9 | 6.37 | 3.65 | 0.156 | 43000 | 20000 | 0.038 | 61904-2RZ | –
20 | 37 | 9 | 6.37 | 3.65 | 0.156 | 43000 | 26000 | 0.037 | 61904 | –
20 | 42 | 8 | 7.28 | 4.05 | 0.173 | 38000 | 24000 | 0.051 | 16004 | –
20 | 42 | 12 | 9.95 | 5 | 0.212 | 38000 | 24000 | 0.067 | 6004 | –
20 | 42 | 12 | 9.95 | 5 | 0.212 | – | 11000 | 0.067 | 6004-2RSH | 6004-RSH
20 | 42 | 12 | 9.95 | 5 | 0.212 | 38000 | 19000 | 0.069 | 6004-2RSL | 6004-RSL
20 | 42 | 12 | 9.95 | 5 | 0.212 | 38000 | 19000 | 0.071 | 6004-2Z | 6004-Z
20 | 42 | 16 | 9.36 | 5 | 0.212 | – | 11000 | 0.086 | 63004-2RS1 | –
20 | 47 | 14 | 13.5 | 6.55 | 0.28 | 32000 | 20000 | 0.11 | 6204 | –
20 | 47 | 14 | 13.5 | 6.55 | 0.28 | – | 10000 | 0.11 | 6204-2RSH | 6204-RSH
20 | 47 | 14 | 13.5 | 6.55 | 0.28 | 32000 | 17000 | 0.11 | 6204-2RSL | 6204-RSL
20 | 47 | 14 | 13.5 | 6.55 | 0.28 | 32000 | 17000 | 0.11 | 6204-2Z | 6204-Z
20 | 47 | 14 | 15.6 | 7.65 | 0.325 | 32000 | 20000 | 0.098 | 6204 ETN9 | –
20 | 47 | 18 | 12.7 | 6.55 | 0.28 | – | 10000 | 0.13 | 62204-2RS1 | –
20 | 52 | 15 | 15.9 | 7.8 | 0.335 | 30000 | 15000 | 0.15 | 6304-2RSL | 6304-RSL
20 | 52 | 15 | 16.8 | 7.8 | 0.335 | 30000 | 19000 | 0.14 | 6304 | –
20 | 52 | 15 | 16.8 | 7.8 | 0.335 | – | 9500 | 0.15 | 6304-2RSH | 6304-RSH
20 | 52 | 15 | 16.8 | 7.8 | 0.335 | 30000 | 15000 | 0.15 | 6304-2Z | 6304-Z
20 | 52 | 15 | 18.2 | 9 | 0.38 | 30000 | 19000 | 0.14 | 6304 ETN9 | –
20 | 52 | 21 | 15.9 | 7.8 | 0.335 | – | 9500 | 0.21 | 62304-2RS1 | –
20 | 72 | 19 | 30.7 | 15 | 0.64 | 24000 | 15000 | 0.41 | 6404 | –
22 | 50 | 14 | 14 | 7.65 | 0.325 | – | 9000 | 0.12 | 62/22-2RS1 | –
22 | 50 | 14 | 14 | 7.65 | 0.325 | 30000 | 19000 | 0.12 | 62/22 | –
22 | 56 | 16 | 18.6 | 9.3 | 0.39 | 28000 | 18000 | 0.18 | 63/22 | –
25 | 37 | 7 | 4.36 | 2.6 | 0.125 | – | 11000 | 0.022 | 61805-2RS1 | –
25 | 37 | 7 | 4.36 | 2.6 | 0.125 | 38000 | 19000 | 0.022 | 61805-2RZ | –
25 | 37 | 7 | 4.36 | 2.6 | 0.125 | 38000 | 24000 | 0.022 | 61805 | –
25 | 42 | 9 | 7.02 | 4.3 | 0.193 | – | 10000 | 0.045 | 61905-2RS1 | –
25 | 42 | 9 | 7.02 | 4.3 | 0.193 | 36000 | 18000 | 0.045 | 61905-2RZ | –
25 | 42 | 9 | 7.02 | 4.3 | 0.193 | 36000 | 22000 | 0.045 | 61905 | –
25 | 47 | 8 | 8.06 | 4.75 | 0.212 | 32000 | 20000 | 0.055 | 16005 | –
25 | 47 | 12 | 11.9 | 6.55 | 0.275 | 32000 | 20000 | 0.078 | 6005 | –
25 | 47 | 12 | 11.9 | 6.55 | 0.275 | – | 9500 | 0.081 | 6005-2RSH | 6005-RSH
25 | 47 | 12 | 11.9 | 6.55 | 0.275 | 32000 | 16000 | 0.08 | 6005-2RSL | 6005-RSL
25 | 47 | 12 | 11.9 | 6.55 | 0.275 | 32000 | 16000 | 0.083 | 6005-2Z | 6005-Z
25 | 47 | 16 | 11.2 | 6.55 | 0.275 | – | 9500 | 0.11 | 63005-2RS1 | –
25 | 52 | 15 | 14.8 | 7.8 | 0.335 | 28000 | 18000 | 0.13 | 6205 | –
25 | 52 | 15 | 14.8 | 7.8 | 0.335 | – | 8500 | 0.13 | 6205-2RSH | 6205-RSH
25 | 52 | 15 | 14.8 | 7.8 | 0.335 | 28000 | 14000 | 0.13 | 6205-2RSL | 6205-RSL
25 | 52 | 15 | 14.8 | 7.8 | 0.335 | 28000 | 14000 | 0.13 | 6205-2Z | 6205-Z
25 | 52 | 15 | 17.8 | 9.3 | 0.4 | 28000 | 18000 | 0.12 | 6205 ETN9 | –
25 | 52 | 18 | 14 | 7.8 | 0.335 | – | 8500 | 0.13 | 62205-2RS1 | –
25 | 62 | 17 | 23.4 | 11.6 | 0.49 | 24000 | 16000 | 0.23 | 6305 | –
25 | 62 | 17 | 23.4 | 11.6 | 0.49 | – | 7500 | 0.24 | 6305-2RSH | 6305-RSH
25 | 62 | 17 | 23.4 | 11.6 | 0.49 | 24000 | 13000 | 0.23 | 6305-2RZ | 6305-RZ
25 | 62 | 17 | 23.4 | 11.6 | 0.49 | 24000 | 13000 | 0.23 | 6305-2Z | 6305-Z
25 | 62 | 17 | 26 | 13.4 | 0.57 | 24000 | 16000 | 0.22 | 6305 ETN9 | –
25 | 62 | 24 | 22.5 | 11.6 | 0.49 | – | 7500 | 0.32 | 62305-2RS1 | –
25 | 80 | 21 | 35.8 | 19.3 | 0.815 | 20000 | 13000 | 0.54 | 6405 | –
28 | 58 | 16 | 16.8 | 9.5 | 0.405 | 26000 | 16000 | 0.17 | 62/28 | –
28 | 68 | 18 | 25.1 | 13.7 | 0.585 | 22000 | 14000 | 0.3 | 63/28 | –
30 | 42 | 7 | 4.49 | 2.9 | 0.146 | – | 9500 | 0.025 | 61806-2RS1 | –
30 | 42 | 7 | 4.49 | 2.9 | 0.146 | 32000 | 16000 | 0.025 | 61806-2RZ | –
30 | 42 | 7 | 4.49 | 2.9 | 0.146 | 32000 | 20000 | 0.025 | 61806 | –
30 | 47 | 9 | 7.28 | 4.55 | 0.212 | – | 8500 | 0.051 | 61906-2RS1 | –
30 | 47 | 9 | 7.28 | 4.55 | 0.212 | 30000 | 15000 | 0.051 | 61906-2RZ | –
30 | 47 | 9 | 7.28 | 4.55 | 0.212 | 30000 | 19000 | 0.049 | 61906 | –
30 | 55 | 9 | 11.9 | 7.35 | 0.31 | 28000 | 17000 | 0.089 | 16006 | –
30 | 55 | 13 | 13.8 | 8.3 | 0.355 | 28000 | 17000 | 0.12 | 6006 | –
30 | 55 | 13 | 13.8 | 8.3 | 0.355 | – | 8000 | 0.12 | 6006-2RS1 | 6006-RS1
30 | 55 | 13 | 13.8 | 8.3 | 0.355 | 28000 | 14000 | 0.12 | 6006-2RZ | 6006-RZ
30 | 55 | 13 | 13.8 | 8.3 | 0.355 | 28000 | 14000 | 0.12 | 6006-2Z | 6006-Z
30 | 55 | 19 | 13.3 | 8.3 | 0.355 | – | 8000 | 0.17 | 63006-2RS1 | –
30 | 62 | 16 | 20.3 | 11.2 | 0.475 | 24000 | 15000 | 0.2 | 6206 | –
30 | 62 | 16 | 20.3 | 11.2 | 0.475 | – | 7500 | 0.21 | 6206-2RSH | 6206-RSH
30 | 62 | 16 | 20.3 | 11.2 | 0.475 | 24000 | 12000 | 0.2 | 6206-2RZ | 6206-RZ
30 | 62 | 16 | 20.3 | 11.2 | 0.475 | 24000 | 12000 | 0.21 | 6206-2Z | 6206-Z
30 | 62 | 16 | 23.4 | 12.9 | 0.54 | 24000 | 15000 | 0.18 | 6206 ETN9 | –
30 | 62 | 20 | 19.5 | 11.2 | 0.475 | – | 7500 | 0.25 | 62206-2RS1 | –
30 | 72 | 19 | 29.6 | 16 | 0.67 | 20000 | 13000 | 0.35 | 6306 | –
30 | 72 | 19 | 29.6 | 16 | 0.67 | – | 6300 | 0.35 | 6306-2RSH | 6306-RSH
30 | 72 | 19 | 29.6 | 16 | 0.67 | 20000 | 11000 | 0.36 | 6306-2RZ | 6306-RZ
30 | 72 | 19 | 29.6 | 16 | 0.67 | 20000 | 11000 | 0.36 | 6306-2Z | 6306-Z
30 | 72 | 19 | 32.5 | 17.3 | 0.735 | 22000 | 14000 | 0.33 | 6306 ETN9 | –
30 | 72 | 27 | 28.1 | 16 | 0.67 | – | 6300 | 0.5 | 62306-2RS1 | –
30 | 90 | 23 | 43.6 | 23.6 | 1 | 18000 | 11000 | 0.75 | 6406 | –
35 | 47 | 7 | 4.36 | 3.35 | 0.14 | – | 8500 | 0.022 | 61807-2RS1 | –
35 | 47 | 7 | 4.36 | 3.35 | 0.14 | 30000 | 15000 | 0.03 | 61807-2RZ | –
35 | 47 | 7 | 4.36 | 3.35 | 0.14 | 30000 | 18000 | 0.029 | 61807 | –
35 | 55 | 10 | 10.8 | 7.8 | 0.325 | – | 7500 | 0.08 | 61907-2RS1 | –
35 | 55 | 10 | 10.8 | 7.8 | 0.325 | 26000 | 13000 | 0.08 | 61907-2RZ | –
35 | 55 | 10 | 10.8 | 7.8 | 0.325 | 26000 | 16000 | 0.08 | 61907 | –
35 | 62 | 9 | 13 | 8.15 | 0.375 | 24000 | 15000 | 0.11 | 16007 | –
35 | 62 | 14 | 16.8 | 10.2 | 0.44 | 24000 | 15000 | 0.15 | 6007 | –
35 | 62 | 14 | 16.8 | 10.2 | 0.44 | – | 7000 | 0.16 | 6007-2RS1 | 6007-RS1
35 | 62 | 14 | 16.8 | 10.2 | 0.44 | 24000 | 12000 | 0.16 | 6007-2RZ | 6007-RZ
35 | 62 | 14 | 16.8 | 10.2 | 0.44 | 24000 | 12000 | 0.16 | 6007-2Z | 6007-Z
35 | 62 | 20 | 15.9 | 10.2 | 0.44 | – | 7000 | 0.22 | 63007-2RS1 | –
35 | 72 | 17 | 27 | 15.3 | 0.655 | 20000 | 13000 | 0.29 | 6207 | –
35 | 72 | 17 | 27 | 15.3 | 0.655 | – | 6300 | 0.3 | 6207-2RSH | 6207-RSH
35 | 72 | 17 | 27 | 15.3 | 0.655 | 20000 | 10000 | 0.3 | 6207-2Z | 6207-Z
35 | 72 | 17 | 31.2 | 17.6 | 0.75 | 20000 | 13000 | 0.26 | 6207 ETN9 | –
35 | 72 | 23 | 25.5 | 15.3 | 0.655 | – | 6300 | 0.4 | 62207-2RS1 | –
35 | 80 | 21 | 35.1 | 19 | 0.815 | 19000 | 12000 | 0.46 | 6307 | –
35 | 80 | 21 | 35.1 | 19 | 0.815 | 19000 | 17000 | 0.54 | 6307 M | –
35 | 80 | 21 | 35.1 | 19 | 0.815 | – | 6000 | 0.46 | 6307-2RSH | 6307-RSH
35 | 80 | 21 | 35.1 | 19 | 0.815 | 19000 | 9500 | 0.48 | 6307-2Z | 6307-Z
35 | 80 | 31 | 33.2 | 19 | 0.815 | – | 6000 | 0.68 | 62307-2RS1 | –
35 | 100 | 25 | 55.3 | 31 | 1.29 | 16000 | 10000 | 0.97 | 6407 | –
40 | 52 | 7 | 4.49 | 3.75 | 0.16 | 26000 | 13000 | 0.034 | 61808-2RZ | –
40 | 52 | 7 | 4.49 | 3.75 | 0.16 | 26000 | 16000 | 0.032 | 61808 | –
40 | 62 | 12 | 13.8 | 10 | 0.425 | – | 6700 | 0.12 | 61908-2RS1 | –
40 | 62 | 12 | 13.8 | 10 | 0.425 | 24000 | 12000 | 0.12 | 61908-2RZ | –
40 | 62 | 12 | 13.8 | 10 | 0.425 | 24000 | 14000 | 0.12 | 61908 | –
40 | 68 | 9 | 13.8 | 10.2 | 0.44 | 22000 | 14000 | 0.13 | 16008 | –
40 | 68 | 15 | 17.8 | 11 | 0.49 | 22000 | 14000 | 0.19 | 6008 | –
40 | 68 | 15 | 17.8 | 11 | 0.49 | – | 6300 | 0.2 | 6008-2RS1 | 6008-RS1
40 | 68 | 15 | 17.8 | 11 | 0.49 | 22000 | 11000 | 0.2 | 6008-2RZ | 6008-RZ
40 | 68 | 15 | 17.8 | 11 | 0.49 | 22000 | 11000 | 0.2 | 6008-2Z | 6008-Z
40 | 68 | 21 | 16.8 | 11 | 0.49 | – | 6300 | 0.27 | 63008-2RS1 | –
40 | 80 | 18 | 32.5 | 19 | 0.8 | 18000 | 11000 | 0.37 | 6208 | –
40 | 80 | 18 | 32.5 | 19 | 0.8 | – | 5600 | 0.37 | 6208-2RSH | 6208-RSH
40 | 80 | 18 | 32.5 | 19 | 0.8 | 18000 | 9000 | 0.38 | 6208-2RZ | 6208-RZ
40 | 80 | 18 | 32.5 | 19 | 0.8 | 18000 | 9000 | 0.38 | 6208-2Z | 6208-Z
40 | 80 | 18 | 35.8 | 20.8 | 0.88 | 18000 | 11000 | 0.34 | 6208 ETN9 | –
40 | 80 | 23 | 30.7 | 19 | 0.8 | – | 5600 | 0.47 | 62208-2RS1 | –
40 | 90 | 23 | 42.3 | 24 | 1.02 | 17000 | 11000 | 0.63 | 6308 | –
40 | 90 | 23 | 42.3 | 24 | 1.02 | – | 5000 | 0.64 | 6308-2RSH | 6308-RSH
40 | 90 | 23 | 42.3 | 24 | 1.02 | 17000 | 8500 | 0.65 | 6308-2RZ | 6308-RZ
40 | 90 | 23 | 42.3 | 24 | 1.02 | 17000 | 8500 | 0.65 | 6308-2Z | 6308-Z
40 | 90 | 33 | 41 | 24 | 1.02 | – | 5000 | 0.92 | 62308-2RS1 | –
40 | 110 | 27 | 63.7 | 36.5 | 1.53 | 14000 | 9000 | 1.25 | 6408 | –
45 | 58 | 7 | 6.63 | 6.1 | 0.26 | – | 6700 | 0.04 | 61809-2RS1 | –
45 | 58 | 7 | 6.63 | 6.1 | 0.26 | 22000 | 11000 | 0.04 | 61809-2RZ | –
45 | 58 | 7 | 6.63 | 6.1 | 0.26 | 22000 | 14000 | 0.04 | 61809 | –
45 | 68 | 12 | 14 | 10.8 | 0.465 | – | 6000 | 0.14 | 61909-2RS1 | –
45 | 68 | 12 | 14 | 10.8 | 0.465 | 20000 | 10000 | 0.14 | 61909-2RZ | –
45 | 68 | 12 | 14 | 10.8 | 0.465 | 20000 | 13000 | 0.14 | 61909 | –
45 | 75 | 10 | 16.5 | 10.8 | 0.52 | 20000 | 12000 | 0.17 | 16009 | –
45 | 75 | 16 | 22.1 | 14.6 | 0.64 | 20000 | 12000 | 0.24 | 6009 | –
45 | 75 | 16 | 22.1 | 14.6 | 0.64 | – | 5600 | 0.25 | 6009-2RS1 | 6009-RS1
45 | 75 | 16 | 22.1 | 14.6 | 0.64 | 20000 | 10000 | 0.25 | 6009-2Z | 6009-Z
45 | 75 | 23 | 20.8 | 14.6 | 0.64 | – | 5600 | 0.36 | 63009-2RS1 | –
45 | 85 | 19 | 35.1 | 21.6 | 0.915 | 17000 | 11000 | 0.42 | 6209 | –
45 | 85 | 19 | 35.1 | 21.6 | 0.915 | – | 5000 | 0.42 | 6209-2RSH | 6209-RSH
45 | 85 | 19 | 35.1 | 21.6 | 0.92 | 17000 | 8500 | 0.43 | 6209-2Z | 6209-Z
45 | 85 | 23 | 33.2 | 21.6 | 0.915 | – | 5000 | 0.51 | 62209-2RS1 | –
45 | 100 | 25 | 55.3 | 31.5 | 1.34 | 15000 | 9500 | 0.84 | 6309 | –
45 | 100 | 25 | 55.3 | 31.5 | 1.34 | 15000 | 14000 | 0.85 | 6309 M | –
45 | 100 | 25 | 55.3 | 31.5 | 1.34 | – | 4500 | 0.85 | 6309-2RSH | 6309-RSH
45 | 100 | 25 | 55.3 | 31.5 | 1.34 | 15000 | 7500 | 0.87 | 6309-2Z | 6309-Z
45 | 100 | 36 | 52.7 | 31.5 | 1.34 | – | 4500 | 1.2 | 62309-2RS1 | –
45 | 120 | 29 | 76.1 | 45 | 1.9 | 13000 | 8500 | 1.55 | 6409 | –
50 | 65 | 7 | 6.76 | 6.8 | 0.285 | – | 6000 | 0.052 | 61810-2RS1 | –
50 | 65 | 7 | 6.76 | 6.8 | 0.285 | 20000 | 10000 | 0.052 | 61810-2RZ | –
50 | 65 | 7 | 6.76 | 6.8 | 0.285 | 20000 | 13000 | 0.052 | 61810 | –
50 | 72 | 12 | 14.6 | 11.8 | 0.5 | – | 5600 | 0.14 | 61910-2RS1 | –
50 | 72 | 12 | 14.6 | 11.8 | 0.5 | 19000 | 9500 | 0.14 | 61910-2RZ | –
50 | 72 | 12 | 14.6 | 11.8 | 0.5 | 19000 | 12000 | 0.14 | 61910 | –
50 | 80 | 10 | 16.8 | 11.4 | 0.56 | 18000 | 11000 | 0.18 | 16010 | –
50 | 80 | 16 | 22.9 | 16 | 0.71 | 18000 | 11000 | 0.26 | 6010 | –
50 | 80 | 16 | 22.9 | 15.6 | 0.71 | – | 5000 | 0.27 | 6010-2RS1 | 6010-RS1
50 | 80 | 16 | 22.9 | 15.6 | 0.71 | 18000 | 9000 | 0.27 | 6010-2RZ | 6010-RZ
50 | 80 | 16 | 22.9 | 15.6 | 0.71 | 18000 | 9000 | 0.27 | 6010-2Z | 6010-Z
50 | 80 | 23 | 21.6 | 15.6 | 0.71 | – | 5000 | 0.38 | 63010-2RS1 | –
50 | 90 | 20 | 37.1 | 23.2 | 0.98 | 15000 | 10000 | 0.46 | 6210 | –
50 | 90 | 20 | 37.1 | 23.2 | 0.98 | 15000 | 14000 | 0.52 | 6210 M | –
50 | 90 | 20 | 37.1 | 23.2 | 0.98 | – | 4800 | 0.46 | 6210-2RSH | 6210-RSH
50 | 90 | 20 | 37.1 | 23.2 | 0.98 | 15000 | 8000 | 0.47 | 6210-2Z | 6210-Z
50 | 90 | 20 | 37.1 | 23.2 | 0.98 | 15000 | 8000 | 0.48 | 6210-2RZ | 6210-RZ
50 | 90 | 23 | 35.1 | 23.2 | 0.98 | – | 4800 | 0.54 | 62210-2RS1 | –
50 | 110 | 27 | 65 | 38 | 1.6 | 13000 | 8500 | 1.3 | 6310 M | –
50 | 110 | 27 | 65 | 38 | 1.6 | – | 4300 | 1.1 | 6310-2RSH | 6310-RSH
50 | 110 | 27 | 65 | 38 | 1.6 | 13000 | 8500 | 1.1 | 6310 | –
50 | 110 | 27 | 65 | 38 | 1.6 | 13000 | 6700 | 1.1 | 6310-2Z | 6310-Z
50 | 110 | 40 | 61.8 | 38 | 1.6 | – | 4300 | 1.6 | 62310-2RS1 | –
50 | 130 | 31 | 87.1 | 52 | 2.2 | 12000 | 7500 | 1.95 | 6410 | –
55 | 72 | 9 | 9.04 | 8.8 | 0.375 | – | 5300 | 0.083 | 61811-2RS1 | –
55 | 72 | 9 | 9.04 | 8.8 | 0.375 | 19000 | 9500 | 0.083 | 61811-2RZ | –
55 | 72 | 9 | 9.04 | 8.8 | 0.375 | 19000 | 12000 | 0.083 | 61811 | –
55 | 80 | 13 | 16.5 | 14 | 0.6 | – | 5000 | 0.19 | 61911-2RS1 | –
55 | 80 | 13 | 16.5 | 14 | 0.6 | 17000 | 8500 | 0.19 | 61911-2RZ | –
55 | 80 | 13 | 16.5 | 14 | 0.6 | 17000 | 11000 | 0.19 | 61911 | –
55 | 90 | 11 | 20.3 | 14 | 0.695 | 16000 | 10000 | 0.26 | 16011 | –
55 | 90 | 18 | 29.6 | 21.2 | 0.9 | 16000 | 14000 | 0.44 | 6011 M | –
55 | 90 | 18 | 29.6 | 21.2 | 0.9 | 16000 | 10000 | 0.38 | 6011 | –
55 | 90 | 18 | 29.6 | 21.2 | 0.9 | – | 4500 | 0.4 | 6011-2RS1 | 6011-RS1
55 | 90 | 18 | 29.6 | 21.2 | 0.9 | 16000 | 8000 | 0.4 | 6011-2Z | 6011-Z
55 | 100 | 21 | 46.2 | 29 | 1.25 | 14000 | 9000 | 0.61 | 6211 | –
55 | 100 | 21 | 46.2 | 29 | 1.25 | 14000 | 13000 | 0.72 | 6211 M | –
55 | 100 | 21 | 46.2 | 29 | 1.25 | – | 4300 | 0.62 | 6211-2RSH | 6211-RSH
55 | 100 | 21 | 46.2 | 29 | 1.25 | 14000 | 7000 | 0.64 | 6211-2Z | 6211-Z
55 | 100 | 25 | 43.6 | 29 | 1.25 | – | 4300 | 0.75 | 62211-2RS1 | –
55 | 120 | 29 | 74.1 | 45 | 1.9 | 12000 | 8000 | 1.35 | 6311 | –
55 | 120 | 29 | 74.1 | 45 | 1.9 | 12000 | 11000 | 1.65 | 6311 M | –
55 | 120 | 29 | 74.1 | 45 | 1.9 | – | 3800 | 1.4 | 6311-2RSH | 6311-RSH
55 | 120 | 29 | 74.1 | 45 | 1.9 | 12000 | 6300 | 1.4 | 6311-2Z | 6311-Z
55 | 120 | 43 | 71.5 | 45 | 1.9 | – | 3800 | 2.05 | 62311-2RS1 | –
55 | 140 | 33 | 99.5 | 62 | 2.6 | 11000 | 7000 | 2.35 | 6411 | –
60 | 78 | 10 | 11.9 | 11.4 | 0.49 | – | 4800 | 0.11 | 61812-2RS1 | –
60 | 78 | 10 | 11.9 | 11.4 | 0.49 | 17000 | 8500 | 0.11 | 61812-2RZ | –
60 | 78 | 10 | 11.9 | 11.4 | 0.49 | 17000 | 11000 | 0.11 | 61812 | –
60 | 85 | 13 | 16.5 | 12 | 0.6 | – | 4500 | 0.21 | 61912-2RS1 | –
60 | 85 | 13 | 16.5 | 12 | 0.6 | 16000 | 10000 | 0.2 | 61912 | –
60 | 85 | 13 | 16.5 | 14.3 | 0.6 | 16000 | 8000 | 0.2 | 61912-2RZ | –
60 | 95 | 11 | 20.8 | 15 | 0.735 | 15000 | 9500 | 0.29 | 16012 | –
60 | 95 | 18 | 30.7 | 23.2 | 0.98 | 15000 | 9500 | 0.41 | 6012 | –
60 | 95 | 18 | 30.7 | 23.2 | 0.98 | – | 4300 | 0.43 | 6012-2RS1 | 6012-RS1
60 | 95 | 18 | 30.7 | 23.2 | 0.98 | 15000 | 7500 | 0.43 | 6012-2RZ | 6012-RZ
60 | 95 | 18 | 30.7 | 23.2 | 0.98 | 15000 | 7500 | 0.43 | 6012-2Z | 6012-Z
60 | 110 | 22 | 55.3 | 36 | 1.53 | 13000 | 8000 | 0.78 | 6212 | –
60 | 110 | 22 | 55.3 | 36 | 1.53 | 13000 | 8000 | 0.93 | 6212 M | –
60 | 110 | 22 | 55.3 | 36 | 1.53 | – | 4000 | 0.79 | 6212-2RSH | 6212-RSH
60 | 110 | 22 | 55.3 | 36 | 1.53 | 13000 | 6300 | 0.81 | 6212-2Z | 6212-Z
60 | 110 | 28 | 52.7 | 36 | 1.53 | – | 4000 | 1 | 62212-2RS1 | –
60 | 130 | 31 | 85.2 | 52 | 2.2 | 11000 | 7000 | 2.1 | 6312 M | –
60 | 130 | 31 | 85.2 | 52 | 2.2 | – | 3400 | 1.75 | 6312-2RSH | 6312-RSH
60 | 130 | 31 | 85.2 | 52 | 2.2 | 11000 | 5600 | 1.8 | 6312-2Z | 6312-Z
60 | 130 | 31 | 85.2 | 52 | 2.2 | 11000 | 7000 | 1.7 | 6312 | –
60 | 130 | 46 | 81.9 | 52 | 2.2 | – | 3400 | 2.55 | 62312-2RS1 | –
| 150 | 35 | 108 | 69.5 | 2.9 | 10000 | 6300 | 2.85 | 6412 | –
65 | 85 | 10 | 12.4 | 12.7 | 0.54 | – | 4500 | 0.13 | 61813-2RS1 | –
65 | 85 | 10 | 12.4 | 12.7 | 0.54 | 16000 | 8000 | 0.13 | 61813-2RZ | –
65 | 85 | 10 | 12.4 | 12.7 | 0.54 | 16000 | 10000 | 0.13 | 61813 | –
65 | 90 | 13 | 17.4 | 16 | 0.68 | – | 4300 | 0.22 | 61913-2RS1 | –
65 | 90 | 13 | 17.4 | 16 | 0.68 | 15000 | 7500 | 0.22 | 61913-2RZ | –
65 | 90 | 13 | 17.4 | 16 | 0.68 | 15000 | 9500 | 0.22 | 61913 | –
65 | 100 | 11 | 22.5 | 19.6 | 0.83 | 14000 | 9000 | 0.3 | 16013 | –
65 | 100 | 18 | 31.9 | 25 | 1.06 | 14000 | 9000 | 0.44 | 6013 | –
65 | 100 | 18 | 31.9 | 25 | 1.06 | 14000 | 12000 | 0.44 | 6013 M | –
65 | 100 | 18 | 31.9 | 25 | 1.06 | – | 4000 | 0.45 | 6013-2RS1 | 6013-RS1
65 | 100 | 18 | 31.9 | 25 | 1.06 | 14000 | 7000 | 0.46 | 6013-2Z | 6013-Z
65 | 120 | 23 | 58.5 | 40.5 | 1.73 | 12000 | 10000 | 1.2 | 6213 M | –
65 | 120 | 23 | 58.5 | 40.5 | 1.73 | 12000 | 7500 | 1 | 6213 | –
65 | 120 | 23 | 58.5 | 40.5 | 1.73 | – | 3600 | 1.05 | 6213-2RS1 | 6213-RS1
65 | 120 | 23 | 58.5 | 40.5 | 1.73 | 12000 | 6000 | 1.05 | 6213-2Z | 6213-Z
65 | 120 | 31 | 55.9 | 40.5 | 1.73 | – | 3600 | 1.4 | 62213-2RS1 | –
65 | 140 | 33 | 97.5 | 60 | 2.5 | 10000 | 6700 | 2.55 | 6313 M | –
65 | 140 | 33 | 97.5 | 60 | 2.5 | 10000 | 6700 | 2.1 | 6313 | –
65 | 140 | 33 | 97.5 | 60 | 2.5 | – | 3200 | 2.15 | 6313-2RS1 | 6313-RS1
65 | 140 | 33 | 97.5 | 60 | 2.5 | 10000 | 5300 | 2.15 | 6313-2Z | 6313-Z
65 | 140 | 48 | 92.3 | 60 | 2.5 | – | 3200 | 3 | 62313-2RS1 | –
65 | 160 | 37 | 119 | 78 | 3.15 | 9500 | 6000 | 3.35 | 6413 | –
70 | 90 | 10 | 12.4 | 13.2 | 0.56 | – | 4300 | 0.14 | 61814-2RS1 | –
70 | 90 | 10 | 12.4 | 13.2 | 0.56 | 15000 | 7500 | 0.14 | 61814-2RZ | –
70 | 90 | 10 | 12.4 | 13.2 | 0.56 | 15000 | 9000 | 0.14 | 61814 | –
70 | 100 | 16 | 23.8 | 18.3 | 0.9 | 14000 | 8500 | 0.34 | 61914 | –
70 | 100 | 16 | 23.8 | 21.2 | 0.9 | – | 4000 | 0.35 | 61914-2RS1 | –
70 | 100 | 16 | 23.8 | 21.2 | 0.9 | 14000 | 7000 | 0.35 | 61914-2RZ | –
70 | 110 | 13 | 29.1 | 25 | 1.06 | 13000 | 8000 | 0.44 | 16014 | –
70 | 110 | 20 | 39.7 | 31 | 1.32 | 13000 | 11000 | 0.7 | 6014 M | –
70 | 110 | 20 | 39.7 | 31 | 1.32 | 13000 | 8000 | 0.61 | 6014 | –
70 | 110 | 20 | 39.7 | 31 | 1.32 | – | 3600 | 0.63 | 6014-2RS1 | 6014-RS1
70 | 110 | 20 | 39.7 | 31 | 1.32 | 13000 | 6300 | 0.64 | 6014-2Z | 6014-Z
70 | 125 | 24 | 60.5 | 45 | 1.9 | 11000 | 10000 | 1.3 | 6214 M | –
70 | 125 | 24 | 63.7 | 45 | 1.9 | 11000 | 7000 | 1.1 | 6214 | –
70 | 125 | 24 | 63.7 | 45 | 1.9 | – | 3400 | 1.1 | 6214-2RS1 | 6214-RS1
70 | 125 | 24 | 63.7 | 45 | 1.9 | 11000 | 5600 | 1.15 | 6214-2Z | 6214-Z
70 | 125 | 31 | 60.5 | 45 | 1.9 | – | 3400 | 1.4 | 62214-2RS1 | –
70 | 150 | 35 | 111 | 68 | 2.75 | 9500 | 6300 | 2.55 | 6314 | –
70 | 150 | 35 | 111 | 68 | 2.75 | 9500 | 6300 | 3.1 | 6314 M | –
70 | 150 | 35 | 111 | 68 | 2.75 | – | 3000 | 2.6 | 6314-2RS1 | 6314-RS1
70 | 150 | 35 | 111 | 68 | 2.75 | 9500 | 5000 | 2.65 | 6314-2Z | 6314-Z
70 | 150 | 51 | 104 | 68 | 2.75 | – | 3000 | 3.75 | 62314-2RS1 | –
70 | 180 | 42 | 143 | 104 | 3.9 | 8500 | 5300 | 4.95 | 6414 | –
75 | 95 | 10 | 12.5 | 10.8 | 0.585 | – | 4000 | 0.15 | 61815-2RS1 | –
75 | 95 | 10 | 12.5 | 10.8 | 0.585 | 14000 | 7000 | 0.15 | 61815-2RZ | –
75 | 95 | 10 | 12.5 | 10.8 | 0.585 | 14000 | 8500 | 0.15 | 61815 | –
75 | 105 | 16 | 24.2 | 19.3 | 0.965 | 13000 | 8000 | 0.36 | 61915 | –
75 | 105 | 16 | 24.2 | 22.4 | 0.965 | – | 3600 | 0.37 | 61915-2RS1 | –
75 | 105 | 16 | 24.2 | 22.4 | 0.965 | 13000 | 6300 | 0.37 | 61915-2RZ | –
75 | 115 | 13 | 30.2 | 27 | 1.14 | 12000 | 7500 | 0.46 | 16015 | –
75 | 115 | 20 | 41.6 | 33.5 | 1.43 | 12000 | 10000 | 0.74 | 6015 M | –
75 | 115 | 20 | 41.6 | 33.5 | 1.43 | 12000 | 7500 | 0.65 | 6015 | –
75 | 115 | 20 | 41.6 | 33.5 | 1.43 | – | 3400 | 0.67 | 6015-2RS1 | 6015-RS1
75 | 115 | 20 | 41.6 | 33.5 | 1.43 | 12000 | 6000 | 0.67 | 6015-2RZ | 6015-RZ
75 | 115 | 20 | 41.6 | 33.5 | 1.43 | 12000 | 6000 | 0.68 | 6015-2Z | 6015-Z
75 | 130 | 25 | 68.9 | 49 | 2.04 | 10000 | 9500 | 1.4 | 6215 M | –
75 | 130 | 25 | 68.9 | 49 | 2.04 | 10000 | 6700 | 1.2 | 6215 | –
75 | 130 | 25 | 68.9 | 49 | 2.04 | – | 3200 | 1.2 | 6215-2RS1 | 6215-RS1
75 | 130 | 25 | 68.9 | 49 | 2.04 | 10000 | 5300 | 1.25 | 6215-2Z | 6215-Z
75 | 160 | 37 | 119 | 76.5 | 3 | 9000 | 5600 | 3.05 | 6315 | –
75 | 160 | 37 | 119 | 76.5 | 3 | 9000 | 5600 | 3.7 | 6315 M | –
75 | 160 | 37 | 119 | 76.5 | 3 | – | 2800 | 3.15 | 6315-2RS1 | 6315-RS1
75 | 160 | 37 | 119 | 76.5 | 3 | 9000 | 4500 | 3.15 | 6315-2Z | 6315-Z
75 | 190 | 45 | 153 | 114 | 4.15 | 8000 | 5000 | 5.8 | 6415 | –
80 | 100 | 10 | 12.7 | 11.2 | 0.61 | – | 3600 | 0.16 | 61816-2RS1 | –
80 | 100 | 10 | 12.7 | 11.2 | 0.61 | 13000 | 8000 | 0.15 | 61816 | –
80 | 110 | 16 | 25.1 | 20.4 | 1.02 | – | 3400 | 0.4 | 61916-2RS1 | –
80 | 110 | 16 | 25.1 | 20.4 | 1.02 | 12000 | 6000 | 0.4 | 61916-2RZ | –
80 | 110 | 16 | 25.1 | 20.4 | 1.02 | 12000 | 7500 | 0.38 | 61916 | –
80 | 125 | 14 | 35.1 | 31.5 | 1.32 | 11000 | 7000 | 0.61 | 16016 | –
80 | 125 | 22 | 49.4 | 40 | 1.66 | 11000 | 7000 | 0.86 | 6016 | –
80 | 125 | 22 | 49.4 | 40 | 1.66 | – | 3200 | 0.88 | 6016-2RS1 | 6016-RS1
80 | 125 | 22 | 49.4 | 40 | 1.66 | 11000 | 5600 | 0.89 | 6016-2Z | 6016-Z
80 | 140 | 26 | 72.8 | 55 | 2.2 | 9500 | 6000 | 1.45 | 6216 | –
80 | 140 | 26 | 72.8 | 55 | 2.2 | 9500 | 8500 | 1.7 | 6216 M | –
80 | 140 | 26 | 72.8 | 55 | 2.2 | – | 3000 | 1.5 | 6216-2RS1 | 6216-RS1
80 | 140 | 26 | 72.8 | 55 | 2.2 | 9500 | 4800 | 1.55 | 6216-2Z | 6216-Z
80 | 170 | 39 | 130 | 86.5 | 3.25 | 8500 | 7500 | 4.4 | 6316 M | –
80 | 170 | 39 | 130 | 86.5 | 3.25 | 8500 | 5300 | 3.65 | 6316 | –
80 | 170 | 39 | 130 | 86.5 | 3.25 | – | 2600 | 3.7 | 6316-2RS1 | 6316-RS1
80 | 170 | 39 | 130 | 86.5 | 3.25 | 8500 | 4300 | 3.75 | 6316-2Z | 6316-Z
80 | 200 | 48 | 163 | 125 | 4.5 | 7500 | 4800 | 6.85 | 6416 | –
85 | 110 | 13 | 19.5 | 16.6 | 0.88 | – | 3400 | 0.28 | 61817-2RS1 | –
85 | 110 | 13 | 19.5 | 16.6 | 0.88 | 12000 | 6000 | 0.28 | 61817-2RZ | –
85 | 110 | 13 | 19.5 | 16.6 | 0.88 | 12000 | 7500 | 0.26 | 61817 | –
85 | 120 | 18 | 31.9 | 30 | 1.25 | 11000 | 7000 | 0.55 | 61917 | –
85 | 130 | 14 | 35.8 | 33.5 | 1.37 | 11000 | 6700 | 0.64 | 16017 | –
85 | 130 | 22 | 52 | 43 | 1.76 | 11000 | 6700 | 0.9 | 6017 | –
85 | 130 | 22 | 52 | 43 | 1.76 | – | 3000 | 0.93 | 6017-2RS1 | 6017-RS1
85 | 130 | 22 | 52 | 43 | 1.76 | 11000 | 5300 | 0.94 | 6017-2Z | 6017-Z
85 | 150 | 28 | 87.1 | 64 | 2.5 | 9000 | 8000 | 2 | 6217 M | –
85 | 150 | 28 | 87.1 | 64 | 2.5 | 9000 | 5600 | 1.8 | 6217 | –
85 | 150 | 28 | 87.1 | 64 | 2.5 | – | 2800 | 1.9 | 6217-2RS1 | 6217-RS1
85 | 150 | 28 | 87.1 | 64 | 2.5 | 9000 | 4500 | 1.9 | 6217-2Z | 6217-Z
85 | 180 | 41 | 140 | 96.5 | 3.55 | 8000 | 5000 | 4.25 | 6317 | –
85 | 180 | 41 | 140 | 96.5 | 3.55 | 8000 | 7500 | 5.2 | 6317 M | –
85 | 180 | 41 | 140 | 96.5 | 3.55 | – | 2400 | 4.35 | 6317-2RS1 | 6317-RS1
85 | 180 | 41 | 140 | 96.5 | 3.55 | 8000 | 4000 | 4.4 | 6317-2Z | 6317-Z
85 | 210 | 52 | 174 | 137 | 4.75 | 7000 | 4500 | 8.05 | 6417 | –
90 | 115 | 13 | 19.5 | 17 | 0.915 | – | 3200 | 0.29 | 61818-2RS1 | –
90 | 115 | 13 | 19.5 | 17 | 0.915 | 11000 | 5600 | 0.29 | 61818-2RZ | –
90 | 115 | 13 | 19.5 | 17 | 0.915 | 11000 | 7000 | 0.28 | 61818 | –
90 | 125 | 18 | 33.2 | 31.5 | 1.29 | 11000 | 6700 | 0.59 | 61918 | –
90 | 140 | 16 | 43.6 | 39 | 1.56 | 10000 | 6300 | 0.85 | 16018 | –
90 | 140 | 24 | 60.5 | 50 | 1.96 | 10000 | 8500 | 1.35 | 6018 M | –
90 | 140 | 24 | 60.5 | 50 | 1.96 | 10000 | 6300 | 1.15 | 6018 | –
90 | 140 | 24 | 60.5 | 50 | 1.96 | – | 2800 | 1.2 | 6018-2RS1 | 6018-RS1
90 | 140 | 24 | 60.5 | 50 | 1.96 | 10000 | 5000 | 1.2 | 6018-2Z | 6018-Z
90 | 160 | 30 | 101 | 73.5 | 2.8 | 8500 | 5300 | 2.2 | 6218 | –
90 | 160 | 30 | 101 | 73.5 | 2.8 | 8500 | 5300 | 2.65 | 6218 M | –
90 | 160 | 30 | 101 | 73.5 | 2.8 | – | 2600 | 2.3 | 6218-2RS1 | 6218-RS1
90 | 160 | 30 | 101 | 73.5 | 2.8 | 8500 | 4300 | 2.3 | 6218-2Z | 6218-Z
90 | 190 | 43 | 151 | 108 | 3.8 | 7500 | 7000 | 6.1 | 6318 M | –
90 | 190 | 43 | 151 | 108 | 3.8 | 7500 | 4800 | 4.95 | 6318 | –
90 | 190 | 43 | 151 | 108 | 3.8 | – | 2400 | 5.1 | 6318-2RS1 | 6318-RS1
90 | 190 | 43 | 151 | 108 | 3.8 | 7500 | 3800 | 5.15 | 6318-2Z | 6318-Z
90 | 225 | 54 | 186 | 150 | 5 | 6700 | 4300 | 9.8 | 6418 | –
95 | 120 | 13 | 19.9 | 17.6 | 0.93 | – | 3000 | 0.31 | 61819-2RS1 | –
95 | 120 | 13 | 19.9 | 17.6 | 0.93 | 11000 | 6700 | 0.29 | 61819 | –
95 | 130 | 18 | 33.8 | 33.5 | 1.34 | – | 3000 | 0.65 | 61919-2RS1 | –
95 | 130 | 18 | 33.8 | 33.5 | 1.34 | 10000 | 6300 | 0.61 | 61919 | –
95 | 145 | 16 | 44.9 | 41.5 | 1.63 | 9500 | 6000 | 0.89 | 16019 | –
95 | 145 | 24 | 63.7 | 54 | 2.08 | 9500 | 6000 | 1.2 | 6019 | –
95 | 145 | 24 | 63.7 | 54 | 2.08 | – | 2800 | 1.25 | 6019-2RS1 | –
95 | 145 | 24 | 63.7 | 54 | 2.08 | 9500 | 4800 | 1.25 | 6019-2Z | 6019-Z
95 | 170 | 32 | 114 | 81.5 | 3 | 8000 | 5000 | 2.65 | 6219 | –
95 | 170 | 32 | 114 | 81.5 | 3 | 8000 | 5000 | 3.2 | 6219 M | –
95 | 170 | 32 | 114 | 81.5 | 3 | – | 2400 | 2.7 | 6219-2RS1 | 6219-RS1
95 | 170 | 32 | 114 | 81.5 | 3 | 8000 | 4000 | 2.7 | 6219-2Z | 6219-Z
95 | 200 | 45 | 159 | 118 | 4.15 | 7000 | 4500 | 5.75 | 6319 | –
95 | 200 | 45 | 159 | 118 | 4.15 | 7000 | 6300 | 7.05 | 6319 M | –
95 | 200 | 45 | 159 | 118 | 4.15 | – | 2200 | 5.85 | 6319-2RS1 | 6319-RS1
95 | 200 | 45 | 159 | 118 | 4.15 | 7000 | 3600 | 5.85 | 6319-2Z | 6319-Z
100 | 125 | 13 | 17.8 | 18.3 | 0.95 | – | 3000 | 0.32 | 61820-2RS1 | –
100 | 125 | 13 | 17.8 | 18.3 | 0.95 | 10000 | 5300 | 0.32 | 61820-2RZ | –
100 | 125 | 13 | 17.8 | 18.3 | 0.95 | 10000 | 6300 | 0.3 | 61820 | –
100 | 140 | 20 | 42.3 | 41.5 | 1.63 | 9500 | 6000 | 0.83 | 61920 | –
100 | 150 | 16 | 46.2 | 44 | 1.7 | 9500 | 5600 | 0.94 | 16020 | –
100 | 150 | 24 | 63.7 | 54 | 2.04 | 9500 | 7500 | 1.45 | 6020 M | –
100 | 150 | 24 | 63.7 | 54 | 2.04 | 9500 | 5600 | 1.25 | 6020 | –
100 | 150 | 24 | 63.7 | 54 | 2.04 | – | 2600 | 1.3 | 6020-2RS1 | 6020-RS1
100 | 150 | 24 | 63.7 | 54 | 2.04 | 9500 | 4500 | 1.3 | 6020-2Z | 6020-Z
100 | 180 | 34 | 127 | 93 | 3.35 | 7500 | 4800 | 3.2 | 6220 | –
100 | 180 | 34 | 127 | 93 | 3.35 | 7500 | 7000 | 3.8 | 6220 M | –
100 | 180 | 34 | 127 | 93 | 3.35 | – | 2400 | 3.3 | 6220-2RS1 | 6220-RS1
100 | 180 | 34 | 127 | 93 | 3.35 | 7500 | 3800 | 3.3 | 6220-2Z | 6220-Z
100 | 215 | 47 | 174 | 140 | 4.75 | 6700 | 4300 | 7.1 | 6320 | –
100 | 215 | 47 | 174 | 140 | 4.75 | 6700 | 6000 | 8.7 | 6320 M | –
100 | 215 | 47 | 174 | 140 | 4.75 | – | 2000 | 7.2 | 6320-2RS1 | 6320-RS1
100 | 215 | 47 | 174 | 140 | 4.75 | 6700 | 3400 | 7.3 | 6320-2Z | 6320-Z
105 | 130 | 13 | 20.8 | 19.6 | 1 | – | 2800 | 0.33 | 61821-2RS1 | –
105 | 130 | 13 | 20.8 | 19.6 | 1 | 10000 | 5000 | 0.33 | 61821-2RZ | –
105 | 130 | 13 | 20.8 | 19.6 | 1 | 10000 | 6300 | 0.31 | 61821 | –
105 | 145 | 20 | 44.2 | 44 | 1.7 | 9500 | 5600 | 0.87 | 61921 | –
105 | 160 | 18 | 54 | 51 | 1.86 | 8500 | 5300 | 1.2 | 16021 | –
105 | 160 | 26 | 76.1 | 65.5 | 2.4 | 8500 | 5300 | 1.6 | 6021 | –
105 | 160 | 26 | 76.1 | 65.5 | 2.4 | 8500 | 7500 | 1.85 | 6021 M | –
105 | 160 | 26 | 76.1 | 65.5 | 2.4 | – | 2400 | 1.65 | 6021-2RS1 | 6021-RS1
105 | 160 | 26 | 76.1 | 65.5 | 2.4 | 8500 | 4300 | 1.65 | 6021-2Z | 6021-Z
105 | 190 | 36 | 140 | 104 | 3.65 | 7000 | 4500 | 3.8 | 6221 | –
105 | 190 | 36 | 140 | 104 | 3.65 | 7000 | 3600 | 3.9 | 6221-2Z | 6221-Z
105 | 225 | 49 | 182 | 153 | 5.1 | 6300 | 3200 | 8.25 | 6321-2Z | 6321-Z
105 | 225 | 49 | 182 | 153 | 5.1 | 6300 | 4000 | 8.2 | 6321 | –
110 | 140 | 16 | 28.1 | 26 | 1.25 | – | 2600 | 0.6 | 61822-2RS1 | –
110 | 140 | 16 | 28.1 | 26 | 1.25 | 9500 | 4500 | 0.6 | 61822-2RZ | –
110 | 140 | 16 | 28.1 | 26 | 1.25 | 9500 | 5600 | 0.47 | 61822 | –
110 | 150 | 20 | 43.6 | 45 | 1.66 | 9000 | 5600 | 0.9 | 61922 | –
110 | 150 | 20 | 43.6 | 45 | 1.66 | 9000 | 7500 | 1.05 | 61922 MA | –
110 | 170 | 19 | 60.5 | 57 | 2.04 | 8000 | 5000 | 1.45 | 16022 | –
110 | 170 | 28 | 85.2 | 73.5 | 2.6 | 8000 | 5000 | 1.95 | 6022 | –
110 | 170 | 28 | 85.2 | 73.5 | 2.6 | 8000 | 7000 | 2.3 | 6022 M | –
110 | 170 | 28 | 85.2 | 73.5 | 2.6 | – | 2400 | 2 | 6022-2RS1 | 6022-RS1
110 | 170 | 28 | 85.2 | 73.5 | 2.6 | 8000 | 4000 | 2.05 | 6022-2Z | 6022-Z
110 | 200 | 38 | 151 | 118 | 4 | 6700 | 4300 | 4.45 | 6222 | –
110 | 200 | 38 | 151 | 118 | 4 | – | 2000 | 4.6 | 6222-2RS1 | 6222-RS1
110 | 200 | 38 | 151 | 118 | 4 | 6700 | 3400 | 4.6 | 6222-2Z | 6222-Z
110 | 240 | 50 | 203 | 180 | 5.7 | 6000 | 3800 | 9.65 | 6322 | –
110 | 240 | 50 | 203 | 180 | 5.7 | 6000 | 5300 | 11.5 | 6322 M | –
120 | 150 | 16 | 29.1 | 28 | 1.29 | – | 2400 | 0.65 | 61824-2RS1 | –
120 | 150 | 16 | 29.1 | 28 | 1.29 | 8500 | 4300 | 0.65 | 61824-2RZ | –
120 | 150 | 16 | 29.1 | 28 | 1.29 | 8500 | 5300 | 0.51 | 61824 | –
120 | 165 | 22 | 55.3 | 57 | 2.04 | 8000 | 5000 | 1.2 | 61924 | –
120 | 165 | 22 | 55.3 | 57 | 2.04 | 8000 | 6700 | 1.4 | 61924 MA | –
120 | 180 | 19 | 63.7 | 64 | 2.2 | 7500 | 4800 | 1.55 | 16024 | –
120 | 180 | 28 | 88.4 | 80 | 2.75 | 7500 | 6300 | 2.45 | 6024 MA | –
120 | 180 | 28 | 88.4 | 80 | 2.75 | 7500 | 4800 | 2.1 | 6024 | –
120 | 180 | 28 | 88.4 | 80 | 2.75 | – | 2200 | 2.15 | 6024-2RS1 | 6024-RS1
120 | 180 | 28 | 88.4 | 80 | 2.75 | 7500 | 3800 | 2.2 | 6024-2Z | 6024-Z
120 | 215 | 40 | 146 | 118 | 3.9 | 6300 | 4000 | 5.25 | 6224 | –
120 | 215 | 40 | 146 | 118 | 3.9 | 6300 | 5600 | 6.1 | 6224 M | –
120 | 215 | 40 | 146 | 118 | 3.9 | – | 1900 | 5.35 | 6224-2RS1 | 6224-RS1
120 | 215 | 40 | 146 | 118 | 3.9 | 6300 | 3200 | 5.35 | 6224-2Z | 6224-Z
120 | 260 | 55 | 208 | 186 | 5.7 | 5600 | 3400 | 12.5 | 6324 | –
120 | 260 | 55 | 208 | 186 | 5.7 | 5600 | 5000 | 14 | 6324 M | –
120 | 260 | 55 | 208 | 186 | 5.7 | – | 1700 | 12.5 | 6324-2RS1 | 6324-RS1
120 | 260 | 55 | 208 | 186 | 5.7 | 5600 | 2800 | 12.5 | 6324-2Z | 6324-Z
130 | 165 | 18 | 37.7 | 43 | 1.6 | – | 2200 | 0.93 | 61826-2RS1 | –
130 | 165 | 18 | 37.7 | 43 | 1.6 | 8000 | 3800 | 0.93 | 61826-2RZ | –
130 | 165 | 18 | 37.7 | 43 | 1.6 | 8000 | 4800 | 0.75 | 61826 | –
130 | 180 | 24 | 65 | 67 | 2.28 | 7500 | 4500 | 1.6 | 61926 | –
130 | 200 | 22 | 83.2 | 81.5 | 2.7 | 7000 | 4300 | 2.35 | 16026 | –
130 | 200 | 33 | 112 | 100 | 3.35 | 7000 | 5600 | 3.75 | 6026 M | –
130 | 200 | 33 | 112 | 100 | 3.35 | 7000 | 4300 | 3.3 | 6026 | –
130 | 200 | 33 | 112 | 100 | 3.35 | – | 2000 | 3.3 | 6026-2RS1 | 6026-RS1
130 | 200 | 33 | 112 | 100 | 3.35 | 7000 | 3400 | 3.35 | 6026-2Z | 6026-Z
130 | 230 | 40 | 156 | 132 | 4.15 | 5600 | 5300 | 6.95 | 6226 M | –
130 | 230 | 40 | 156 | 132 | 4.15 | 5600 | 3600 | 5.85 | 6226 | –
130 | 230 | 40 | 156 | 132 | 4.15 | – | 1800 | 6 | 6226-2RS1 | 6226-RS1
130 | 230 | 40 | 156 | 132 | 4.15 | 5600 | 3000 | 6 | 6226-2Z | 6226-Z
130 | 280 | 58 | 229 | 216 | 6.3 | 5000 | 3200 | 15 | 6326 | –
130 | 280 | 58 | 229 | 216 | 6.3 | 5000 | 4500 | 17.5 | 6326 M | –
140 | 175 | 18 | 39 | 46.5 | 1.66 | – | 2000 | 0.99 | 61828-2RS1 | –
140 | 175 | 18 | 39 | 46.5 | 1.66 | 7500 | 3600 | 0.99 | 61828-2RZ | –
140 | 175 | 18 | 39 | 46.5 | 1.66 | 7500 | 4500 | 0.82 | 61828 | –
140 | 190 | 24 | 66.3 | 72 | 2.36 | 7000 | 4300 | 1.7 | 61928 | –
140 | 190 | 24 | 66.3 | 72 | 2.36 | 7000 | 5600 | 2 | 61928 MA | –
140 | 210 | 22 | 80.6 | 86.5 | 2.8 | 6700 | 4000 | 2.55 | 16028 | –
140 | 210 | 33 | 111 | 108 | 3.45 | 6700 | 5300 | 4 | 6028 M | –
140 | 210 | 33 | 111 | 108 | 3.45 | 6700 | 4000 | 3.45 | 6028 | –
140 | 210 | 33 | 111 | 108 | 3.45 | – | 1800 | 3.55 | 6028-2RS1 | 6028-RS1
140 | 210 | 33 | 111 | 108 | 3.45 | 6700 | 3200 | 3.55 | 6028-2Z | 6028-Z
140 | 250 | 42 | 165 | 150 | 4.55 | 5300 | 3400 | 7.75 | 6228 | –
140 | 250 | 42 | 165 | 150 | 4.55 | 5300 | 4800 | 9.4 | 6228 MA | –
140 | 300 | 62 | 251 | 245 | 7.1 | 4800 | 3000 | 18.5 | 6328 | –
140 | 300 | 62 | 251 | 245 | 7.1 | 4800 | 4300 | 21 | 6328 M | –
150 | 190 | 20 | 48.8 | 61 | 1.96 | 6700 | 4300 | 1.2 | 61830 | –
150 | 190 | 20 | 48.8 | 61 | 1.96 | 6700 | 4300 | 1.35 | 61830 MA | –
150 | 210 | 28 | 88.4 | 93 | 2.9 | 6300 | 5300 | 3.05 | 61930 MA | –
150 | 225 | 24 | 92.2 | 98 | 3.05 | 6000 | 3800 | 3.15 | 16030 | –
150 | 225 | 35 | 125 | 125 | 3.9 | 6000 | 5000 | 4.9 | 6030 M | –
150 | 225 | 35 | 125 | 125 | 3.9 | 6000 | 3800 | 4.3 | 6030 | –
150 | 225 | 35 | 125 | 125 | 3.9 | – | 1700 | 4.35 | 6030-2RS1 | 6030-RS1
150 | 225 | 35 | 125 | 125 | 3.9 | 6000 | 3000 | 4.4 | 6030-2Z | 6030-Z
150 | 270 | 45 | 174 | 166 | 4.9 | 5000 | 3200 | 10 | 6230 | –
150 | 270 | 45 | 174 | 166 | 4.9 | 5000 | 4500 | 11.5 | 6230 M | –
150 | 320 | 65 | 276 | 285 | 7.8 | 4300 | 2800 | 23 | 6330 | –
150 | 320 | 65 | 276 | 285 | 7.8 | 4300 | 4000 | 25.5 | 6330 M | –
160 | 200 | 20 | 49.4 | 64 | 2 | 6300 | 4000 | 1.25 | 61832 | –
160 | 220 | 28 | 92.3 | 98 | 3.05 | 6000 | 3800 | 2.7 | 61932 | –
160 | 220 | 28 | 92.3 | 98 | 3.05 | 6000 | 5000 | 3.2 | 61932 MA | –
160 | 240 | 25 | 99.5 | 108 | 3.25 | 5600 | 3600 | 3.65 | 16032 | –
160 | 240 | 38 | 143 | 143 | 4.3 | 5600 | 4800 | 6 | 6032 M | –
160 | 240 | 38 | 143 | 143 | 4.3 | 5600 | 3600 | 5.2 | 6032 | –
160 | 240 | 38 | 143 | 143 | 4.3 | – | 1600 | 5.3 | 6032-2RS1 | 6032-RS1
160 | 240 | 38 | 143 | 143 | 4.3 | 5600 | 2800 | 5.4 | 6032-2Z | 6032-Z
160 | 290 | 48 | 186 | 186 | 5.3 | 4500 | 3000 | 13 | 6232 | –
160 | 290 | 48 | 186 | 186 | 5.3 | 4500 | 4300 | 14 | 6232 M | –
160 | 340 | 68 | 276 | 285 | 7.65 | 4000 | 2600 | 26 | 6332 | –
160 | 340 | 68 | 276 | 285 | 7.65 | 4000 | 3800 | 30 | 6332 M | –
170 | 215 | 22 | 61.8 | 78 | 2.4 | 6000 | 3600 | 1.65 | 61834 | –
170 | 230 | 28 | 93.6 | 106 | 3.15 | 5600 | 4800 | 3.35 | 61934 MA | –
170 | 260 | 28 | 119 | 129 | 3.75 | 5300 | 3200 | 5 | 16034 | –
170 | 260 | 42 | 168 | 173 | 5 | 5300 | 3200 | 7 | 6034 | –
170 | 260 | 42 | 168 | 173 | 5 | 5300 | 4300 | 8.15 | 6034 M | –
170 | 310 | 52 | 212 | 224 | 6.1 | 4300 | 2800 | 16 | 6234 | –
170 | 310 | 52 | 212 | 224 | 6.1 | 4300 | 3800 | 17.5 | 6234 M | –
170 | 360 | 72 | 312 | 340 | 8.8 | 3800 | 2400 | 31 | 6334 | –
170 | 360 | 72 | 312 | 340 | 8.8 | 3800 | 3400 | 35 | 6334 M | –
180 | 225 | 22 | 62.4 | 81.5 | 2.45 | 5600 | 3400 | 1.75 | 61836 | –
180 | 250 | 33 | 119 | 134 | 3.9 | 5300 | 3200 | 5 | 61936 | –
180 | 250 | 33 | 119 | 134 | 3.9 | 5300 | 4300 | 5 | 61936 MA | –
180 | 280 | 31 | 138 | 146 | 4.15 | 4800 | 3000 | 6.5 | 16036 | –
180 | 280 | 46 | 190 | 200 | 5.6 | 4800 | 3000 | 9.1 | 6036 | –
180 | 280 | 46 | 190 | 200 | 5.6 | 4800 | 4000 | 10.5 | 6036 M | –
180 | 320 | 52 | 229 | 240 | 6.4 | 4000 | 2600 | 16 | 6236 | –
180 | 320 | 52 | 229 | 240 | 6.4 | 4000 | 3800 | 18 | 6236 M | –
180 | 380 | 75 | 351 | 405 | 10.4 | 3600 | 2200 | 36.5 | 6336 | –
180 | 380 | 75 | 351 | 405 | 10.4 | 3600 | 3200 | 41 | 6336 M | –
190 | 240 | 24 | 76.1 | 98 | 2.8 | 5300 | 3200 | 2.25 | 61838 | –
190 | 260 | 33 | 117 | 134 | 3.8 | 5000 | 3200 | 4.5 | 61938 | –
190 | 260 | 33 | 117 | 134 | 3.8 | 5000 | 4300 | 5.2 | 61938 MA | –
190 | 290 | 31 | 148 | 166 | 4.55 | 4800 | 3000 | 6.9 | 16038 | –
190 | 290 | 46 | 195 | 216 | 5.85 | 4800 | 3000 | 9.55 | 6038 | –
190 | 290 | 46 | 195 | 216 | 5.85 | 4800 | 3800 | 11 | 6038 M | –
190 | 340 | 55 | 255 | 280 | 7.35 | 3800 | 2400 | 19.5 | 6238 | –
190 | 340 | 55 | 255 | 280 | 7.35 | 3800 | 3400 | 21.5 | 6238 M | –
190 | 400 | 78 | 371 | 430 | 10.8 | 3400 | 2200 | 42 | 6338 | –
190 | 400 | 78 | 371 | 430 | 10.8 | 3400 | 3000 | 47.5 | 6338 M | –
200 | 250 | 24 | 76.1 | 102 | 2.9 | 5000 | 3200 | 2.35 | 61840 | –
200 | 280 | 38 | 148 | 166 | 4.55 | 4800 | 3000 | 6.3 | 61940 | –
200 | 280 | 38 | 148 | 166 | 4.55 | 4800 | 3800 | 7.3 | 61940 MA | –
200 | 310 | 34 | 168 | 190 | 5.1 | 4300 | 2800 | 8.8 | 16040 | –
200 | 310 | 51 | 216 | 245 | 6.4 | 4300 | 2800 | 12.5 | 6040 | –
200 | 310 | 51 | 216 | 245 | 6.4 | 4300 | 3600 | 14 | 6040 M | –
200 | 360 | 58 | 270 | 310 | 7.8 | 3600 | 2200 | 23.5 | 6240 | –
200 | 360 | 58 | 270 | 310 | 7.8 | 3600 | 3200 | 26 | 6240 M | –
220 | 270 | 24 | 78 | 110 | 3 | 4500 | 2800 | 2.55 | 61844 | –
220 | 300 | 38 | 151 | 180 | 4.75 | 4300 | 2600 | 6.8 | 61944 | –
220 | 300 | 38 | 151 | 180 | 4.75 | 4300 | 3600 | 7.95 | 61944 MA | –
220 | 340 | 37 | 174 | 204 | 5.2 | 4000 | 2400 | 11.5 | 16044 | –
220 | 340 | 56 | 247 | 290 | 7.35 | 4000 | 2400 | 16 | 6044 | –
220 | 340 | 56 | 247 | 290 | 7.35 | 4000 | 3200 | 18.5 | 6044 M | –
220 | 400 | 65 | 296 | 365 | 8.8 | 3200 | 2000 | 33.5 | 6244 | –
220 | 400 | 65 | 296 | 365 | 8.8 | 3200 | 3000 | 36.5 | 6244 M | –
220 | 460 | 88 | 410 | 520 | 12 | 3000 | 2600 | 73 | 6344 M | –
240 | 300 | 28 | 108 | 150 | 3.8 | 4000 | 2600 | 3.9 | 61848 | –
240 | 320 | 38 | 159 | 200 | 5.1 | 4000 | 2400 | 7.3 | 61948 | –
240 | 320 | 38 | 159 | 200 | 5.1 | 4000 | 3200 | 8.55 | 61948 MA | –
240 | 360 | 37 | 203 | 255 | 6.3 | 3600 | 2200 | 12.5 | 16048 | –
240 | 360 | 37 | 203 | 255 | 6.3 | 3600 | 3000 | 14 | 16048 MA | –
240 | 360 | 56 | 255 | 315 | 7.8 | 3600 | 2200 | 17 | 6048 | –
240 | 360 | 56 | 255 | 315 | 7.8 | 3600 | 3000 | 19.5 | 6048 M | –
240 | 440 | 72 | 358 | 465 | 10.8 | 3000 | 2600 | 51 | 6248 M | –
240 | 500 | 95 | 442 | 585 | 12.9 | 2600 | 2400 | 97 | 6348 M | –
260 | 320 | 28 | 111 | 163 | 4 | 3800 | 2400 | 4.15 | 61852 | –
260 | 360 | 46 | 212 | 270 | 6.55 | 3600 | 2200 | 12 | 61952 | –
260 | 360 | 46 | 212 | 270 | 6.55 | 3600 | 3000 | 14.5 | 61952 MA | –
260 | 400 | 44 | 238 | 310 | 7.2 | 3200 | 2000 | 18 | 16052 | –
260 | 400 | 44 | 238 | 310 | 7.2 | 3200 | 2800 | 22.5 | 16052 MA | –
260 | 400 | 65 | 291 | 375 | 8.8 | 3200 | 2000 | 25 | 6052 | –
260 | 400 | 65 | 291 | 375 | 8.8 | 3200 | 2800 | 29 | 6052 M | –
260 | 480 | 80 | 390 | 530 | 11.8 | 2600 | 2400 | 65.5 | 6252 M | –
280 | 350 | 33 | 138 | 200 | 4.75 | 3400 | 2200 | 6.25 | 61856 | –
280 | 350 | 33 | 138 | 200 | 4.75 | 3400 | 2800 | 7.25 | 61856 MA | –
280 | 380 | 46 | 216 | 285 | 6.7 | 3200 | 2000 | 12 | 61956 | –
280 | 380 | 46 | 216 | 285 | 6.7 | 3200 | 2800 | 15.5 | 61956 MA | –
280 | 420 | 44 | 242 | 335 | 7.5 | 3000 | 1900 | 19 | 16056 | –
280 | 420 | 44 | 242 | 335 | 7.5 | 3000 | 2600 | 23.5 | 16056 MA | –
280 | 420 | 65 | 302 | 405 | 9.3 | 3000 | 1900 | 26 | 6056 | –
280 | 420 | 65 | 302 | 405 | 9.3 | 3000 | 2600 | 31 | 6056 M | –
280 | 500 | 80 | 423 | 600 | 12.9 | 2600 | 2200 | 72 | 6256 M | –
300 | 380 | 38 | 172 | 245 | 5.6 | 3200 | 2000 | 8.9 | 61860 | –
300 | 380 | 38 | 172 | 245 | 5.6 | 3200 | 2600 | 10.5 | 61860 MA | –
300 | 420 | 56 | 270 | 375 | 8.3 | 3000 | 1900 | 19 | 61960 | –
300 | 420 | 56 | 270 | 375 | 8.3 | 3000 | 2400 | 24.5 | 61960 MA | –
300 | 460 | 50 | 286 | 405 | 8.8 | 2800 | 1800 | 32 | 16060 MA | –
300 | 460 | 74 | 358 | 500 | 10.8 | 2800 | 2400 | 44 | 6060 M | –
300 | 540 | 85 | 462 | 670 | 13.7 | 2400 | 2000 | 88.5 | 6260 M | –
320 | 400 | 38 | 172 | 255 | 5.7 | 3000 | 1900 | 9.5 | 61864 | –
320 | 400 | 38 | 172 | 255 | 5.7 | 3000 | 2400 | 11 | 61864 MA | –
320 | 440 | 56 | 276 | 400 | 8.65 | 2800 | 2400 | 25.5 | 61964 MA | –
320 | 480 | 50 | 281 | 405 | 8.65 | 2600 | 2200 | 34 | 16064 MA | –
320 | 480 | 74 | 371 | 540 | 11.4 | 2600 | 2200 | 46 | 6064 M | –
340 | 420 | 38 | 178 | 275 | 6 | 2800 | 1800 | 10 | 61868 | –
340 | 420 | 38 | 178 | 275 | 6 | 2800 | 2400 | 11.5 | 61868 MA | –
340 | 460 | 56 | 281 | 425 | 9 | 2600 | 2200 | 26.5 | 61968 MA | –
340 | 520 | 57 | 345 | 520 | 10.6 | 2400 | 2000 | 45 | 16068 MA | –
340 | 520 | 82 | 423 | 640 | 13.2 | 2400 | 2200 | 62 | 6068 M | –
360 | 440 | 38 | 182 | 285 | 6.1 | 2600 | 2200 | 12 | 61872 MA | –
360 | 480 | 56 | 291 | 450 | 9.15 | 2600 | 2200 | 28 | 61972 MA | –
360 | 540 | 57 | 351 | 550 | 11 | 1800 | 1400 | 49 | 16072 MA | –
360 | 540 | 82 | 442 | 695 | 14 | 2400 | 1900 | 64.5 | 6072 M | –
380 | 480 | 46 | 242 | 390 | 8 | 2400 | 2000 | 20 | 61876 MA | –
380 | 520 | 65 | 338 | 540 | 10.8 | 2400 | 1900 | 40 | 61976 MA | –
380 | 560 | 57 | 377 | 620 | 12.2 | 2200 | 1400 | 51 | 16076 MA | –
380 | 560 | 82 | 436 | 695 | 13.7 | 2200 | 1800 | 70.5 | 6076 M | –
400 | 500 | 46 | 247 | 405 | 8.15 | 2400 | 1900 | 20.5 | 61880 MA | –
400 | 540 | 65 | 345 | 570 | 11.2 | 2200 | 1800 | 41.5 | 61980 MA | –
400 | 600 | 90 | 520 | 865 | 16.3 | 2000 | 1700 | 87.5 | 6080 M | –
420 | 520 | 46 | 251 | 425 | 8.3 | 2200 | 1800 | 21.5 | 61884 MA | –
420 | 560 | 65 | 351 | 600 | 11.4 | 2200 | 1800 | 43 | 61984 MA | –
420 | 620 | 90 | 507 | 880 | 16.3 | 2000 | 1600 | 91.5 | 6084 M | –
440 | 540 | 46 | 255 | 440 | 8.5 | 2200 | 1800 | 22.5 | 61888 MA | –
440 | 600 | 74 | 410 | 720 | 13.2 | 2000 | 1600 | 60.5 | 61988 MA | –
440 | 650 | 94 | 553 | 965 | 17.6 | 1900 | 1500 | 105 | 6088 M | –
460 | 580 | 56 | 319 | 570 | 10.6 | 2000 | 1600 | 35 | 61892 MA | –
460 | 620 | 74 | 423 | 750 | 13.7 | 1900 | 1600 | 62.5 | 61992 MA | –
460 | 680 | 100 | 582 | 1060 | 19 | 1800 | 1500 | 120 | 6092 MB | –
480 | 600 | 56 | 325 | 600 | 10.8 | 1900 | 1600 | 36.5 | 61896 MA | –
480 | 650 | 78 | 449 | 815 | 14.6 | 1800 | 1500 | 74 | 61996 MA | –
480 | 700 | 100 | 618 | 1140 | 20 | 1700 | 1400 | 125 | 6096 MB | –
500 | 620 | 56 | 332 | 620 | 11.2 | 1800 | 1500 | 40.5 | 618/500 MA | –
500 | 670 | 78 | 462 | 865 | 15 | 1700 | 1400 | 81.5 | 619/500 MA | –
500 | 720 | 100 | 605 | 1140 | 19.6 | 1600 | 1300 | 135 | 60/500 N1MAS | –
530 | 650 | 56 | 332 | 655 | 11.2 | 1700 | 1400 | 39.5 | 618/530 MA | –
530 | 710 | 82 | 488 | 930 | 15.6 | 1600 | 1300 | 90.5 | 619/530 MA | –
530 | 780 | 112 | 650 | 1270 | 20.8 | 1500 | 1200 | 185 | 60/530 N1MAS | –
560 | 680 | 56 | 345 | 695 | 11.8 | 1600 | 1300 | 42 | 618/560 MA | –
560 | 750 | 85 | 494 | 980 | 16.3 | 1500 | 1200 | 105 | 619/560 MA | –
560 | 820 | 115 | 663 | 1370 | 22 | 1400 | 1200 | 210 | 60/560 N1MAS | –
600 | 730 | 60 | 364 | 765 | 12.5 | 1500 | 1200 | 52 | 618/600 MA | –
600 | 800 | 90 | 585 | 1220 | 19.6 | 1400 | 1100 | 125 | 619/600 MA | –
600 | 870 | 118 | 728 | 1500 | 23.6 | 1300 | 1100 | 230 | 60/600 MA | –
630 | 780 | 69 | 442 | 965 | 15.3 | 1400 | 1100 | 73 | 618/630 MA | –
630 | 850 | 100 | 624 | 1340 | 21.2 | 1300 | 1100 | 160 | 619/630 N1MA | –
630 | 920 | 128 | 819 | 1760 | 27 | 1200 | 1000 | 285 | 60/630 N1MBS | –
670 | 820 | 69 | 442 | 1000 | 15.6 | 1300 | 1100 | 83.5 | 618/670 MA | –
670 | 900 | 103 | 676 | 1500 | 22.4 | 1200 | 1000 | 192 | 619/670 MA | –
670 | 980 | 136 | 904 | 2040 | 30 | 1100 | 900 | 345 | 60/670 N1MAS | –
710 | 870 | 74 | 475 | 1100 | 16.6 | 1200 | 1000 | 93.5 | 618/710 MA | –
710 | 950 | 106 | 663 | 1500 | 22 | 1100 | 900 | 220 | 619/710 MA | –
710 | 1030 | 140 | 956 | 2200 | 31.5 | 1000 | 850 | 382 | 60/710 MA | –
750 | 920 | 78 | 527 | 1250 | 18.3 | 1100 | 900 | 110 | 618/750 MA | –
750 | 1000 | 112 | 761 | 1800 | 25.5 | 1000 | 850 | 255 | 619/750 MA | –
750 | 1090 | 150 | 995 | 2360 | 33.5 | 950 | 800 | 485 | 60/750 MA | –
800 | 980 | 82 | 559 | 1370 | 19.3 | 1000 | 850 | 130 | 618/800 MA | –
800 | 1060 | 115 | 832 | 2040 | 28.5 | 950 | 800 | 275 | 619/800 MA | –
800 | 1150 | 155 | 1010 | 2550 | 34.5 | 900 | 750 | 523 | 60/800 N1MAS | –
850 | 1030 | 82 | 559 | 1430 | 19.6 | 950 | 750 | 140 | 618/850 MA | –
850 | 1120 | 118 | 852 | 2120 | 28.5 | 850 | 750 | 320 | 619/850 MA | –
900 | 1090 | 85 | 618 | 1600 | 21.6 | 850 | 700 | 167 | 618/900 MA | –
950 | 1150 | 90 | 637 | 1730 | 22.4 | 800 | 670 | 197 | 618/950 MA | –
1000 | 1220 | 100 | 637 | 1800 | 22.8 | 750 | 600 | 245 | 618/1000 MA | –
1060 | 1280 | 100 | 728 | 2120 | 26.5 | 670 | 560 | 260 | 618/1060 MA | –
1120 | 1360 | 106 | 741 | 2200 | 26.5 | 630 | 530 | 315 | 618/1120 MA | –
1180 | 1420 | 106 | 761 | 2360 | 27.5 | 560 | 480 | 337 | 618/1180 MB | –
1320 | 1600 | 122 | 956 | 3150 | 35.5 | 480 | 400 | 500 | 618/1320 MA | –
1500 | 1820 | 140 | 1170 | 4150 | 43 | 380 | 240 | 638 | 618/1500 TN | –